## 元器件
Comment | Designator | Footprint | Quantity | 单价(￥) | 总价(￥) | 立创商城/淘宝链接
AG1280Q48 | U35 | QFN6X6-48 | 1 | 9 | 9 | 深圳市优益芯电子科技
AIR32F103CBT6 | U5 | LQFP48_L | 1 | 3.8 | 3.8 | 上海合宙LuatOS官方企业店
CH334P | U6 | QFN-16 | 1 | 3.19 | 3.19 | 深圳市优益芯电子科技
STM32F103CBT6TR | U3 | LQFP48_L | 1 | 6.5 | 6.5 | 深圳市优益芯电子科技
STM32F205RET6TR | U4 | LQFP64_L | 1 | 15 | 15 | 深圳市优益芯电子科技
MMBT5401 | Q1 | SOT-23 | 1 | 0.08698 | 0.08698 | C8326
B5819W | D1 | SOD-123 | 1 | 0.16998 | 0.16998 | C8598
1K | R37, R120 | 0402R | 2 | 0.003069 | 0.006138 | C11702
0R | R4, R5, R36, R61, R65 | 0402R | 5 | 0.002303 | 0.011515 | C21376
1R | R16, R19 | 0402R | 2 | 0.003882 | 0.007764 | C25086
10K | R8, R9, R14, R15, R17, R18, R20, R21, R22, R23, R24, R25, R27, R29, R32, R34, R40, R42, R43, R45, R46, R47, R49, R50, R51, R52, R54, R58, R59, R63, R68 | 0402R | 31 | 0.00294 | 0.09114 | C25744
1.5K | R12, R13 | 0402R | 2 | 0.003308 | 0.006616 | C25867
4.7K | R7, R53 | 0402R | 2 | 0.003056 | 0.006112 | C25900
5.1K | R2, R3 | 0402R | 2 | 0.003146 | 0.006292 | C25905
106/X5R/10V | C2, C3, C5, C6, C13, C14, C19, C38, C39, C46, C47, C49, C50, C51, C52, C53, C54 | 0402C | 17 | 0.016575 | 0.28177 | C29266
104/X7R/16V | C1, C4, C7, C10, C17, C18, C20, C21, C22, C23, C24, C25, C26, C27, C28, C29, C30, C31, C32, C33, C34, C35, C36, C37, C40, C41, C42, C43, C44, C45, C48, C105, C172, C223, C224, C227, C228, C229 | 0402C | 38 | 0.005098 | 0.19372 | C60474
FUSE 6V/500mA | F1, F2 | 0805R | 2 | 0.24962 | 0.49923 | C66452
ME6211C33 | U2, U9 | SOT-23-5 | 2 | 0.29023 | 0.58046 | C82942
100R | R6, R10, R11, R26, R31, R33, R38, R39, R41, R44, R48, R55, R56, R57, R60, R69 | 0402R | 16 | 0.003758 | 0.060128 | C106232
MM1Z5V1 | D9 | SOD-123 | 1 | 0.065982 | 0.065982 | C112534
12MHZ | Y1, Y3 | SMT-3225 | 2 | 0.33971 | 0.67941 | C133334
SDCW2012-2-121TF | L1 | SDCW2012-2 | 1 | 0.42756 | 0.42756 | C145052
22P/C0G/50V | C8, C9, C11, C12, C15, C16 | 0402C | 6 | 0.024929 | 0.14957 | C167428
ME6219C12M5G | U25 | SOT-23-5 | 1 | 0.66068 | 0.66068 | C236651
SR05-02A | U1 | SOT-143 | 1 | 0.3252 | 0.3252 | C521962
RS2255XN | U8, U10 | MSOP-10 | 2 | 1.6422 | 3.2844 | C783421
LED-RGB-SMD | D2 | SMD3535 | 1 | 0.28 | 0.28 | C784546
USB-type-C_2 | JP1 | USB-Type-C-SMT | 1 | 0.32867 | 0.32867 | C2765186
S8050 | Q3 | SOT-23 | 1 | 0.042 | 0.042 | C2891804
KESD3.3V52D-C | ED1, ED2, ED3, ED4, ED5, ED6, ED7, ED8 | SOD-523 | 8 | 0.12825 | 1.026 | C2892515
1M | R1 | 0402R | 1 | 0.002484 | 0.002484 | C3152068
8MHZ | Y2, Y4 | SMT-3225 | 2 | 0.55592 | 1.1118 | C5308002
立创商城运费 |  |  | 1 | 8 | 8
合计 | 55.8817
Comment | 总价(￥) | 嘉立创/淘宝链接
绿色4层PCB | 30 | 嘉立创下单助手
激光钢网 | 60 | 嘉立创下单助手
3D打印外壳 | 7 | 嘉立创下单助手
MX2.54 9P 一套公母头 | 4.46 | risym旗舰店
MX2.54 标识线材 | 20 | MicroGo网站产品
合计 | 121.46
Comment | 总价(￥) | 嘉立创/淘宝链接
黑色4层PCB | 60 | 嘉立创下单助手
激光钢网 | 60 | 嘉立创下单助手
3D打印外壳 | 7 | 嘉立创下单助手
MX2.54 9P 一套公母头 | 4.46 | risym旗舰店
MX2.54 标识线材 | 20 | MicroGo网站产品
合计 | 151.46
类型 | 总价(￥)
绿色PCB款 | 177.3417
黑色PCB款 | 207.3417